## Sheet1
编号 | 数量 | 位号 | 型号 | 制造商 | 封装 | 数值 | 备注 | Supplier Part
1 | 4 | C3,C4,C6,C11 | CL05A105KA5NQNC | SAMSUNG(三星) | C0402 | 1uF | 1uF | C52923
2 | 2 | C5,C12 | RVT1E221M0607 | ROQANG(容强) | CAP-SMD_BD6.3-L6.6-W6.6-LS7.4-FD | 220uF | 220uF | C2918361
3 | 2 | C7,C9 | RVT1E331M0810 | ROQANG(容强) | CAP-SMD_BD8.0-L8.3-W8.3-LS9.3-FD-1 | 330uF | 330uF | C335985
4 | 1 | C8 | CL10B333KB8NNNC | SAMSUNG(三星) | C0603 | 33nF | 33nF | C21117
5 | 1 | CN1 | XT30PW-M30.G.Y | AMASS(艾迈斯) | CONN-TH_XT30PW-M |  | XT30PW-M30.G.Y | C431092
6 | 2 | CN2,CN3 | ZX-XH2.54-4PZZ | Megastar(兆星) | CONN-TH_4P-P2.50_4PIN |  | ZX-XH2.54-4PZZ | C7429634
7 | 1 | D1 | SS54C | MDD(辰达半导体) | SMC_L7.1-W6.2-LS8.1-R-RD |  | SS54C | C16103
8 | 1 | D2 | SS33 | 宏嘉诚 | SMA_L4.3-W2.6-LS5.1-RD |  | SS33 | C28646294
9 | 5 | H1,H2,H3,H4,H5 | PM254V-12-10P-H85 | XFCN(兴飞) | HDR-TH_10P-P2.54-V-F-R2-C5-S2.54 |  | PM254V-12-10P-H85 | C492399
10 | 4 | H6,H7,H8,H9 | 2.54-1*5P母 | BOOMELE(博穆精密) | HDR-TH_5P-P2.54-V-F |  | 2.54-1*5P母 | C50950
11 | 1 | L2 | YSPI1365-470M | YJYCOIN(益嘉源) | IND-SMD_L13.8-W12.6_H6.5 | 47uH | 47uH | C497913
12 | 1 | L3 | FXL0650-470-M | cjiang(长江微电) | IND-SMD_L7.3-W6.8 | 47uH | 47uH | C475527
13 | 1 | R4 | RM06JTN103 | 大毅科技 | R0603 | 10kΩ | 10kΩ | C112924
14 | 1 | R5 | 0603WAF3301T5E | UNI-ROYAL(厚声) | R0603 | 3.3kΩ | 3.3kΩ | C22978
15 | 1 | U6 | XL4015E1 | XLSEMI(芯龙) | TO-263-5_L10.2-W8.9-P1.70-TL |  | XL4015E1 | C51661
16 | 1 | U8 | XL1509-3.3E1 | XLSEMI(芯龙) | SOP-8_L4.9-W3.9-P1.27-LS6.0-BL |  | XL1509-3.3E1 | C74193
17 | 2 | U10,U11 | KH-2.54FH-1X15P-H8.5 | kinghelm(金航标) | 插件,P=2.54mm |  | KH-2.54FH-1X15P-H8.5 | C2932676